## 3.1 E.1 分部分项工程量清单计价表
E.1 分部分项工程量清单计价表
工程名称：亳州交控智能零碳光储直柔能源站项目-防水保温工程 | [5 empty] | 标段： |  |  |  |  | 第1页 共12页
序号 | 项目编码 | 项目名称 |  | 项目特征描述 | 计量 单位 |  | 工程量 | 金额（元）
[8 empty] | 综合单价 | 合价 | 其中
[10 empty] | 定额 人工费 |  | 定额 机械费 | 暂估价
| 0109 | 屋面及防水工程
1 | 010902001001 | 无保温不上人平屋面 |  | 1、40厚C20细石混凝土保护层，配a6@150双向钢筋网片绑扎 设20mm宽分仓缝，深度不小于刚性保护层厚度的2/3，双向间距≤6m，刚性保护层及装饰面层与反坎间留设20mm宽伸缩缝并用建筑防水油膏嵌缝密封，缝上附加250mm宽防水卷材 2、10厚低强度等级砂浆隔离层 3、3+3厚SBS聚合物改性沥青防水卷材 4、2厚高聚物改性沥青防水涂料 5、20厚1：3水泥砂浆找平层 6、最薄处30厚LC5.0陶粒混凝土2%找坡层 7、详见施工图集12J201-A4-A1 8、具体详见图纸、图集、答疑、招标文件、政府相关文件、规范等其他资料，满足验收要求 | m2 |  | 37.380
测评合格编号:2021JS-02【新点造价软件V10.0安徽版】
E.1 分部分项工程量清单计价表
工程名称：亳州交控智能零碳光储直柔能源站项目-防水保温工程 | [5 empty] | 标段： |  |  |  |  | 第2页 共12页
序号 | 项目编码 | 项目名称 |  | 项目特征描述 | 计量 单位 |  | 工程量 | 金额（元）
[8 empty] | 综合单价 | 合价 | 其中
[10 empty] | 定额 人工费 |  | 定额 机械费 | 暂估价
2 | 010902001002 | 有保温不上人平屋面 |  | 1、390X390X40，素水泥预制块 2、20厚聚合物砂浆铺卧 3、10厚低强度等级砂浆隔离层 4、B1级挤塑聚苯板80厚 倒置式平屋面按实际计算厚度的1.25倍施工实际施工100厚 5、3+3厚SBS聚合物改性沥青防水卷材 6、2厚高聚物改性沥青防水涂料 7、20厚1:3水泥砂浆找平层 8、最薄30厚LC5.0轻集料混凝土2%找坡层 9、详见施工图集12J201-B2-B4 10、具体详见图纸、图集、答疑、招标文件、政府相关文件、规范等其他资料，满足验收要求 | m2 |  | 891.450
测评合格编号:2021JS-02【新点造价软件V10.0安徽版】
E.1 分部分项工程量清单计价表
工程名称：亳州交控智能零碳光储直柔能源站项目-防水保温工程 | [5 empty] | 标段： |  |  |  |  | 第3页 共12页
序号 | 项目编码 | 项目名称 |  | 项目特征描述 | 计量 单位 |  | 工程量 | 金额（元）
[8 empty] | 综合单价 | 合价 | 其中
[10 empty] | 定额 人工费 |  | 定额 机械费 | 暂估价
3 | 010902001003 | 有保温上人平屋面 |  | 1、600×600防滑地砖，防水砂浆勾缝 2、10厚低强度等级砂浆隔离层 3、3+3厚聚合物改性沥青防水卷材（含翻边） 4、2厚高聚物改性沥青防水涂料（含翻边） 5、20厚1：3水泥砂浆找平层 6、B1级挤塑聚苯板80厚 倒置式平屋面按实际计算厚度的1.25倍施工实际施工100厚 7、最薄处30厚LC5.0陶粒混凝土2%找坡层 8、2.0mm厚非固化橡胶沥青防水卷材涂料（含翻边） 9、具体详见图纸、图集、答疑、招标文件、政府相关文件、规范等其他资料，满足验收要求 | m2 |  | 213.440
分部小计
| 0110 | 保温、隔热、防腐工程
测评合格编号:2021JS-02【新点造价软件V10.0安徽版】
E.1 分部分项工程量清单计价表
工程名称：亳州交控智能零碳光储直柔能源站项目-防水保温工程 | [5 empty] | 标段： |  |  |  |  | 第4页 共12页
序号 | 项目编码 | 项目名称 |  | 项目特征描述 | 计量 单位 |  | 工程量 | 金额（元）
[8 empty] | 综合单价 | 合价 | 其中
[10 empty] | 定额 人工费 |  | 定额 机械费 | 暂估价
4 | 011001003001 | 保温隔热墙面 |  | 1、保温隔热部位：外墙及女儿墙内外侧 2、保温隔热材料品种、规格及厚度：40厚半硬质憎水性岩棉板，燃烧性能A级 3、6~8mm厚抹面胶浆(设两道300g/m2+160g/m2耐碱玻纤网布,网布外专用锚栓加强) 4、计算参数：导热系数≤0.04W/(m·K)，蓄热系数≥0.70W/(m²·K),修正系数1.2,干密度≥160kg/m³，抗拉强度≥10kPa，酸度系数≥1.8，憎水率≥98.0%，燃烧性能A级 5、具体详见图纸、图集、答疑、招标文件、政府相关文件、规范等其他资料，满足验收要求 | m2 |  | 1265.300
5 | 011001003002 | 保温隔热墙面 |  | 1、保温隔热部位：洞口侧面保温层（门窗侧边） 2、保温隔热材料品种、规格及厚度：20mm无机保温砂浆 3、具体详见图纸、图集、答疑、招标文件、政府相关文件、规范等其他资料，满足验收要求 | m2 |  | 64.480
测评合格编号:2021JS-02【新点造价软件V10.0安徽版】
E.1 分部分项工程量清单计价表
工程名称：亳州交控智能零碳光储直柔能源站项目-防水保温工程 | [5 empty] | 标段： |  |  |  |  | 第5页 共12页
序号 | 项目编码 | 项目名称 |  | 项目特征描述 | 计量 单位 |  | 工程量 | 金额（元）
[8 empty] | 综合单价 | 合价 | 其中
[10 empty] | 定额 人工费 |  | 定额 机械费 | 暂估价
6 | 011001005001 | 保温隔热楼地面 |  | 1、保温隔热部位：层间楼板 2、保温隔热材料品种、规格及厚度：20厚石墨聚苯乙烯保温隔声板 3、保温上部装修做法（另计）内配φ4@100双向钢丝网片(4.5X4.5m设分仓缝,缝内嵌硅酮建筑密封胶) 4、计算参数：导热系数≤0.035W/(m·K)，蓄热系数≥0.36/(m²·K),修正系数1.2, 干密度≥18kg/m³ ,压缩强度≥20KPa，吸水率≤3% 5、具体详见图纸、图集、答疑、招标文件、政府相关文件、规范等其他资料，满足验收要求 | m2 |  | 838.240
分部小计
| 0111 | 楼地面装饰工程
测评合格编号:2021JS-02【新点造价软件V10.0安徽版】
E.1 分部分项工程量清单计价表
工程名称：亳州交控智能零碳光储直柔能源站项目-防水保温工程 | [5 empty] | 标段： |  |  |  |  | 第6页 共12页
序号 | 项目编码 | 项目名称 |  | 项目特征描述 | 计量 单位 |  | 工程量 | 金额（元）
[8 empty] | 综合单价 | 合价 | 其中
[10 empty] | 定额 人工费 |  | 定额 机械费 | 暂估价
7 | 011101003001 | 细石混凝土地面 （楼梯间） |  | 1、面层厚度、混凝土强度等级：40厚C20细石混凝土,表面撒1:1水泥砂子随打随抹光 2、1.5mm厚聚氨酯防水涂料 3、1:3水泥砂浆或最薄处30厚C20细石混凝土找坡层抹平 4、水泥浆一道(内参建筑胶) 5、80厚C15混凝土垫层 6、素土夯实 7、具体详见图纸、图集、答疑、招标文件、政府相关文件、规范等其他资料，满足验收要求 | m2 |  | 49.950
8 | 011102003001 | 块料地面（卫生间） |  | 1、防滑地砖600*600*10干水泥擦缝 2、20厚1：3干硬性水泥砂浆结合层 3、防水层一道（1.5mm厚聚氨酯防水涂料+2厚易涂型高效防水灰浆） 4、1:3水泥砂浆或最薄处30厚C20细石混凝土找坡层抹平 5、水泥浆一道(内参建筑胶) 6、80厚C15混凝土垫层 7、150厚碎石夯入土中 8、具体详见图纸、图集、答疑、招标文件、政府相关文件、规范等其他资料，满足验收要求 | m2 |  | 34.800
测评合格编号:2021JS-02【新点造价软件V10.0安徽版】
E.1 分部分项工程量清单计价表
工程名称：亳州交控智能零碳光储直柔能源站项目-防水保温工程 | [5 empty] | 标段： |  |  |  |  | 第7页 共12页
序号 | 项目编码 | 项目名称 |  | 项目特征描述 | 计量 单位 |  | 工程量 | 金额（元）
[8 empty] | 综合单价 | 合价 | 其中
[10 empty] | 定额 人工费 |  | 定额 机械费 | 暂估价
9 | 011101001002 | 水泥砂浆地面（水井） |  | 1、20厚M15水泥砂浆,表面撒干水泥粉抹平 2、35厚C20细石混凝土垫层 3、1.2厚聚合物水泥防水涂料防水层 4、1:3水泥砂浆或最薄处30厚C20细石混凝土找坡层抹平 5、水泥砂浆一道(内参建筑胶) 6、80厚C15混凝土垫层 7、素土夯实 8、具体详见图纸、图集、答疑、招标文件、政府相关文件、规范等其他资料，满足验收要求 | m2 |  | 1.040
10 | 011101005003 | 自流坪楼面（停车场、储藏室、器材储藏室） |  | 1、4-5厚环氧砂浆自流平层 2、环氧底料一道 3、最薄处50厚C30细石混凝土找坡层，随打随抹光 4、防水层一道（6厚聚合物防水砂浆） 5、20厚1:3水泥砂浆抹平 6、60厚LC7.5轻集料混凝土填充层 7、具体详见图纸、图集、答疑、招标文件、政府相关文件、规范等其他资料，满足验收要求 | m2 |  | 785.080
测评合格编号:2021JS-02【新点造价软件V10.0安徽版】
E.1 分部分项工程量清单计价表
工程名称：亳州交控智能零碳光储直柔能源站项目-防水保温工程 | [5 empty] | 标段： |  |  |  |  | 第8页 共12页
序号 | 项目编码 | 项目名称 |  | 项目特征描述 | 计量 单位 |  | 工程量 | 金额（元）
[8 empty] | 综合单价 | 合价 | 其中
[10 empty] | 定额 人工费 |  | 定额 机械费 | 暂估价
11 | 011102003002 | 块料楼面（卫生间） |  | 1、防滑地砖600*600*10干水泥擦缝 2、20厚1：3干硬性水泥砂浆结合层 3、防水层一道（1.5mm厚聚氨酯防水涂料+2厚易涂型高效防水灰浆） 4、1:3水泥砂浆或最薄处30厚C20细石混凝土找坡层抹平 5、60厚LC7.5轻集料混凝土填充层 6、具体详见图纸、图集、答疑、招标文件、政府相关文件、规范等其他资料，满足验收要求 | m2 |  | 34.800
12 | 011101001004 | 水泥砂浆楼面（水井） |  | 1、20厚M15水泥砂浆,表面撒干水泥粉抹平 2、35厚C20细石混凝土垫层 3、1.2厚聚合物水泥防水涂料防水层 4、1:3水泥砂浆或最薄处30厚C20细石混凝土找坡层抹平 5、水泥砂浆一道(内参建筑胶) 6、具体详见图纸、图集、答疑、招标文件、政府相关文件、规范等其他资料，满足验收要求 | m2 |  | 1.040
测评合格编号:2021JS-02【新点造价软件V10.0安徽版】
E.1 分部分项工程量清单计价表
工程名称：亳州交控智能零碳光储直柔能源站项目-防水保温工程 | [5 empty] | 标段： |  |  |  |  | 第9页 共12页
序号 | 项目编码 | 项目名称 |  | 项目特征描述 | 计量 单位 |  | 工程量 | 金额（元）
[8 empty] | 综合单价 | 合价 | 其中
[10 empty] | 定额 人工费 |  | 定额 机械费 | 暂估价
13 | 011101001005 | 水泥砂浆楼面（电梯机房） |  | 1、20厚M15水泥砂浆,表面撒干水泥粉抹平 2、35厚C20细石混凝土垫层 3、1.2厚聚合物水泥防水涂料防水层 4、1:3水泥砂浆或最薄处30厚C20细石混凝土找坡层抹平 5、水泥砂浆一道(内参建筑胶) 6、具体详见图纸、图集、答疑、招标文件、政府相关文件、规范等其他资料，满足验收要求 | m2 |  | 36.110
分部小计
| 0112 | 墙、柱面装饰与隔断、幕墙工程
测评合格编号:2021JS-02【新点造价软件V10.0安徽版】
E.1 分部分项工程量清单计价表
工程名称：亳州交控智能零碳光储直柔能源站项目-防水保温工程 | [5 empty] | 标段： |  |  |  |  | 第10页 共12页
序号 | 项目编码 | 项目名称 |  | 项目特征描述 | 计量 单位 |  | 工程量 | 金额（元）
[8 empty] | 综合单价 | 合价 | 其中
[10 empty] | 定额 人工费 |  | 定额 机械费 | 暂估价
14 | 011204003001 | 块料墙面（卫生间） |  | 1、喷湿墙面 2、3厚专用聚合物砂打底刮，或专用界面剂一道甩毛，抹前喷湿墙面(用于加气混块)，聚合补墙基面专用界面剂一道甩毛(用于加气混条板墙) 3、安装方式：粘贴 4、面层材料品种、规格、品牌、颜色：5~7厚面砖，1：1彩色水泥细砂砂浆或专用勾缝剂揉缝 5、结合层材料种类：5厚1：2建筑胶水泥砂浆（或专用胶）结合层 6、素水泥砂浆一道 7、8厚1：1：6水泥石灰膏砂浆打底扫毛或划出纹道，6厚1：0.5：2.5水泥石灰膏砂浆打底扫毛或划出纹道 8、防水做法：6厚聚合物防水砂浆+1.5mm厚聚合物水泥基防水涂料 9、详见施工图集2014J301-85-内墙C 10、具体详见图纸、图集、答疑、招标文件、政府相关文件、规范等其他资料，满足验收要求 | m2 |  | 322.400
测评合格编号:2021JS-02【新点造价软件V10.0安徽版】
E.1 分部分项工程量清单计价表
工程名称：亳州交控智能零碳光储直柔能源站项目-防水保温工程 | [5 empty] | 标段： |  |  |  |  | 第11页 共12页
序号 | 项目编码 | 项目名称 |  | 项目特征描述 | 计量 单位 |  | 工程量 | 金额（元）
[8 empty] | 综合单价 | 合价 | 其中
[10 empty] | 定额 人工费 |  | 定额 机械费 | 暂估价
15 | 011201001004 | 墙面一般抹灰（水井、配电房、消控室、电梯机房） |  | 1、界面剂一道(内参建筑胶) 2、6厚1:2水泥砂浆找平 3、1.2厚聚合物水泥防水涂料防水层 4、底层厚度、砂浆配合比：8厚1:1:6水泥石灰膏砂浆打底扫毛 5、面层厚度、砂浆配合比：5厚1:0.5:2.5水泥石灰膏砂浆抹平 6、具体详见图纸、图集、答疑、招标文件、政府相关文件、规范等其他资料，满足验收要求 | m2 |  | 537.480
分部小计
| 0113 | 天棚工程
16 | 011301001004 | 天棚抹灰（水井） |  | 1、基层清理平整 2、水泥浆一道(内掺建筑胶) 3、抹灰厚度、材料种类：8厚1:3水泥砂浆分层压实抹平 4、1.2厚聚合物水泥防水涂料防水层 5、12厚1:2.5水泥砂浆 6、具体详见图纸、图集、答疑、招标文件、政府相关文件、规范等其他资料，满足验收要求 | m2 |  | 2.080
分部小计
| 0115 | 其他装饰工程
测评合格编号:2021JS-02【新点造价软件V10.0安徽版】
E.1 分部分项工程量清单计价表
工程名称：亳州交控智能零碳光储直柔能源站项目-防水保温工程 | [5 empty] | 标段： |  |  |  |  | 第12页 共12页
序号 | 项目编码 | 项目名称 |  | 项目特征描述 | 计量 单位 |  | 工程量 | 金额（元）
[8 empty] | 综合单价 | 合价 | 其中
[10 empty] | 定额 人工费 |  | 定额 机械费 | 暂估价
17 | 040201022001 | 排水沟 |  | 1、排水沟详参07J306-P9-3 2、金属排水篦子 3、40厚c20细石混凝土 4、3厚高聚物改性沥青涂膜防水 5、20厚1：2.5水泥砂浆找平层 6、120厚c10混凝土 7、素土夯实 8、具体详见图纸、图集、答疑、招标文件、政府相关文件、规范等其他资料，满足验收要求 | m |  | 16.950
18 | 011201001006 | 集水坑、电梯基坑装饰 |  | 1、排水沟详参07J306-J2-2 2、20厚1：2.5水泥砂浆抹面 3、素水泥浆一道 4、35厚C25细石混凝土随打随抹 5、3厚高聚物改性沥青涂膜防水 6、20厚1：2.5水泥砂浆找平层 | m2 |  | 15.260
分部小计
测评合格编号:2021JS-02【新点造价软件V10.0安徽版】