## 食堂设备
食堂采购设备清单
序号 | 品名 | 规格 | 设备照片 | 参数 | 单位 | 数量 | 品牌 | 型号 | 单价 | 合计
1 | 平板推车 | 900mm*500mm*900mm |  | —台面201不锈钢冷轧板制造；—单面不锈钢板/1.0mm；—加强筋201/1.2mm；—车架Φ25*0.8不锈钢圆管；—配4寸静音脚轮。 | 台 | 1
2 | 四层平板冲孔货架 | 1200mm*500mm*1550mm | =DISPIMG("ID_7478DEB6EB9044FEBEADBBBD5832D095",1) | 一采用优质不锈钢板材1.2厚制作；并均匀冲孔 一调节脚φ38配不锈钢可调子弹脚4个。 | 台 | 7
3 | 大米架 | 1800mm*600mm*2500mm | =DISPIMG("ID_44BDEFBE1A6D4F54B85624BA82C55115",1) | 优质一级不锈钢制造；—围挡50*25*0.8mm不锈钢方管；—插入式排挡；一立柱50*50*0.75mm不锈钢方管，配套脚。 | 台 | 2
4 | 电子落地秤 | 300kg | =DISPIMG("ID_D7BB6220EB2B4ADCB0C235FB14EEB2CC",1) | 黑字加厚盘40*50；传感器+防水罩；加厚称架；称重精准、读数清晰，采用坚固金属秤架，具备去皮、累计等实用功能，稳定性好、操作简便，适用于食堂、农贸市场及各类商用场景。 | 台 | 1
5 | 三槽不锈钢水池 | 1800mm*700mm*800mm | =DISPIMG("ID_F2DBB82D18FC4459836C299CC206062B",1) | 采用优质 304 不锈钢板材制作，池体厚度通0.8–1.2mm，整体为三连池一体成型结构，配备独立下水口、防堵提笼和下水管道；常见外形尺寸长度1800mm、宽度700mm、高度800mm。 | 台 | 5
6 | 双层工作台 | 1500mm*700mm*800mm | =DISPIMG("ID_D8507B5E40764255863F9A8DD1C93B35",1) | —台面201不锈钢冷轧板制造；一要求台面1.2mm，下置格栅型层板；—台面加强处理，下衬加强筋1.2mm；—立柱为Φ38×1.0mm,配子弹调节脚。 | 台 | 2
7 | 商用开水器 | 9KW | =DISPIMG("ID_936308676A8B49D598F8EA4C40116C9E",1) | 采用不锈钢机身，内胆容量：55L；功率：9KW/380V；产水量：开水130L/H；外型尺寸570*490*1520；制热速度快、出水稳定，具备防干烧和温控保护功能，整机结构坚固耐用。 | 台 | 1
8 | 多功能刀具消毒柜 | 1200mm*600mm*1800mm | =DISPIMG("ID_08FA7B0958FF42BA99532F144226245E",1) | 重量65-75kg，外壳及内腔均采用304不锈钢材质，配备双层钢化玻璃门；采用臭氧+紫外线+高温烘干复合消毒方式，符合国家二星级消毒标准，臭氧浓度10-30mg/m³，紫外线灯管功率15W×2，烘干温度45-65℃可调节；内置可调节刀架，可放置30-40把各类刀具，兼容小型厨具消毒，配备触摸式控制屏及多重安全保护，额定电压220V/50Hz，额定功率800-1000W，使用环境温度5-40℃ | 台 | 1
9 | 商用电饼铛 | 55型 |  | 整机采用不锈钢材质，锅盘直径约54-56cm，锅深2-5cm可选，支持上下盘单独加热，采用机械式或数显式控制，具备定时功能和精准控温能力，额定电压220V（部分支持380V可选），额定功率4000-5000W，净重15-41kg | 台 | 1
10 | 调料台 | 400mm*1200mm*1200mm | =DISPIMG("ID_2737101A37A74379B7D12724102153AA",1) | 台面采用不低于201不锈钢冷轧板制造；结构稳固，台面平整易清洁，分层储物空间充足，适用于厨房调料摆放与杂物收纳；背板、面板与炉灶配齐。 | 台 | 1
11 | 炊用燃气大锅灶 | 1200mm*1200mm*1250mm | =DISPIMG("ID_D46B8B6014A04C43B3E3440FED7B564B",1) | 台面304不锈钢冷轧板制造；一台面1.2mm，侧板、背板、前面板1.0mm；—底架为40×40×4mm角钢及4㎜钢板制作，两层防锈处理，炉脚以Φ60×1.5mm钢管，装调节脚；—装配气阀、气管等部件，电子点火/熄火保护装置；—风机功率220V/0.37kw. | 台 | 1
12 | 中餐燃气炒菜灶 | 1100mm*1200mm*1200mm | =DISPIMG("ID_C55D7033717643DB90802EAE14DEAB7E",1) | —台面304不锈钢冷轧板制造；一每个炉头配摇摆龙头，汤锅；一灶面板材为1.2mm不锈钢，侧板、背板、前面板采用1.0mm不锈钢板，底架为40×40×4mm角钢及4㎜钢板制作，两层防锈处理；—装配气阀、气管等部件，电子点火/熄火保护装置； — 功率：370W/220V。 | 台 | 1
13 | 双层平板工作台 | 1800mm*800mm*800mm | =DISPIMG("ID_25067352A7534CF7BA8D3F90959A6B59",1) | 整机采用304不锈钢材质，台面厚度1.2-1.5mm，双层结构设计，下层可用于储物，台面承重200-300kg，支架采用加厚方管焊接，稳固耐用，表面拉丝处理易清洁、防腐蚀，适配餐饮、食堂、食品加工等商用场景，无额外电气部件，安装便捷，可直接落地使用。 | 台 | 1
14 | 双层送餐车 | 900mm*500mm*900mm | =DISPIMG("ID_71092320DEBF4CEFBFA7157F53D33028",1) | 采用不低于201不锈钢板制作； —主材采用磨砂贴膜不锈钢板；—推手采用不锈钢圆管整体弯制成型；配4寸静音耐磨加强轮4只。 | 台 | 2
15 | 洗手池 | 500mm*400mm*950mm | =DISPIMG("ID_CF019DD3901240879C64788380A69A53",1) | 一台面201不锈钢冷轧板制造；—台面1.2mm，洗盆1.0mm；—星盆前端1.0mm优质不锈钢前挡板；一台面下衬1.2mm加强筋；—立柱Φ38×1.0mm，配子弹调节脚。—配感应龙头。 | 台 | 3
16 | 四门双机双温柜 | 风冷 | =DISPIMG("ID_81C3FAA147BB4A37B8AF466D5FCB5F55",1) | —风冷无霜，亲水翅片铜管蒸发器；—进口名牌压缩机；—整体角铁焊接框架，环保聚氨脂保温层，高压整体发泡；—门框带除露发热丝，冷凝水自动蒸发，无需排水。优质304不锈钢板制作，提供四门风冷雪柜不锈钢板材（Ni、Cr、C等化学成本含量）符合GB/T3280-2015标准第三方检测机构（带有CMA标志）；—电功率：220V/1kw。 | 台 | 1
17 | 不锈钢烟罩 | 7米/1.2米 | =DISPIMG("ID_E36ACF7DF549494DB23B21787A67D37D",1) | 1.采用GB9684-2011食品级304不锈钢制作； 2.烟罩采用1.0mm不锈钢板 ，加强筋1.2mm不锈钢板； 3.采用欧款设计方形前上翘式排烟理念 ， 4.配接油杯 ，过滤式虑油板。 5.配LED照明灯管，采用磨砂玻璃防护采用套管丝牙接驳 ； 6.配内走向送风系统 ，使得厨房内部空气充分对流 ，厨师工作时始终呼 吸新鲜空气； 7.配涡轮式静音送风机 ，与烟罩融为一体 ，美观实用 。 8.动态拦截系统油烟在前端被拦排烟管道始终干净畅通 ； 9.静电式油烟净化处理系统 ，使烹饪时的油烟味二次净化 ； 10.配双进风猪笼式涡轮风机 ，排出厨房净化后的废气 11.需提供中国环境保护产品 CEP认证证书 12.符合 (GB 18483-2001《饮食业油烟排放标准 》 (试行) 及HJ/T 62- 2001《饮食业油烟净化设备技术要求及检测技术规范 》 (试行) ) 标准。 | 平方 | 8.4
18 | 烟箱 |  |  | 箱体常用尺寸约 1200mm×800mm×600mm，板材厚度 1.0~1.2mm 不锈钢，进烟口尺寸 500mm×400mm，工作温度≤120℃，配套风机风压 300~500Pa，排烟风速 8~12m/s。 | 米 | 7
19 | 管子 |  |  | 排烟管道常用直径 300mm、400mm、500mm，管壁厚度 0.6~1.0mm；给水及排水管常用管径 DN25、DN32、DN40、DN50、DN75、DN110，工作压力 0.6~1.0MPa，适用温度 - 10℃~80℃。 | 节 | 10
20 | 弯头 |  |  | 直径300mm、400mm、500mm，采用90° 直角弯头设计，板材厚度0.6～1.0mm。 | 个 | 5
21 | 变径 |  |  | 规格为300mm 变 250mm、400mm 变 300mm、500mm 变 400mm，采用不锈钢或镀锌板制作，板材厚度0.6～1.0mm，锥度过渡顺畅，接口匹配管道尺寸。 | 个 | 2
22 | 净化器 |  |  | 处理风量为 8000m³/h，输入功率 2.2kW，工作电压 220V，油烟净化效率≥95%，设备尺寸约 1200mm×800mm×700mm，适用风压 300～500Pa，工作温度 - 10℃～60℃。 | 台 | 1
23 | 双门蒸饭车 | 24盘 | =DISPIMG("ID_27841E1D8AF34DCC901EF222B21C623A",1) | —材质：箱体SUS201 2B厚度国标1.5mm，其余板材SUS201，厚度国标1.0mm； —8档磁控开关火力控制，自动进水，配置缺水保护模块； —功率：30KW/380V； —整机通过IPX6级防水等级测试，四面可直接喷淋； —进口IGBT模块，元器件偏差率低，性能稳定，寿命持久； —变频风扇设计，根据环境温度高低，自适应调节风扇转速，延长风扇实用寿命； —宽电压设计，实用各类电网电压需求； —LED全中文显示屏设计，直观显示设备运行状态； 设备工作温度下要求泄露电流接地部件 | 台 | 1
24 | 60粥桶 |  |  | 功率400W，容量10L，电压220V | 台 | 3
25 | 单星水池 | 700*700*950 | =DISPIMG("ID_3841E998FC574AA198E68615B6E6B6F9",1) | 一台面201不锈钢冷轧板制造；—台面1.2mm，洗盆1.0mm；—星盆前端1.0mm优质不锈钢前挡板；一台面下衬1.2mm加强筋；—立柱Φ38×1.0mm，配子弹调节脚。 | 台 | 1
26 | 醒发箱 | 16 盘 | =DISPIMG("ID_D70C702D793C4697AC9B81E4A09A667F",1) | —额定电压：220V；—额定功率：2700W；—标准盘数：16盘 ，具备温湿度智能调节功能，内部热风循环均匀，醒发空间充足，运行稳定静音，箱体密封保温性好，配有万向脚轮便于移动，适配各类面点醒发工艺需求。 | 台 | 1
27 | 木面工作台 | 1800mm*800mm*800mm | =DISPIMG("ID_DF8D926AA8F74C1BBE68412AA762241A",1) | —采用优质不锈钢板制作，主材采用1.2mm不锈钢,上面带有5公分案板。 | 台 | 1
28 | 馒头架车 | 12盘 | =DISPIMG("ID_14B6F752066145E0ACE2876FA8208E38",1) | —采用优质不锈钢板制作，主材采用1.2mm不锈钢,四角加装耐磨万向轮，每层托盘间距均匀合理，可同时放置 12 层馒头蒸盘，层架承重稳定、推拉顺畅，配备万向脚轮方便移动转向，整体耐腐蚀易清洁。 | 台 | 2
29 | 和面机 | 25公斤 |  | 输入功率2.2KW，额定功率50Hz，额定电压220V，防水程度1PX1，全不锈钢和面部件，大功率纯铜电机，加厚面桶鸡架，链接传动，全面包钢静音。 | 台 | 1
30 | 留样柜 | 620mm*805mm*1920mm | =DISPIMG("ID_D13223DA9EB744D883F732C583202AB0",1) | —风冷无霜，亲水翅片铜管蒸发器；—进口名牌压缩机；—整体角铁焊接框架，环保聚氨脂保温层，高压整体发泡；—门框带除露发热丝，冷凝水自动蒸发，无需排水。— 行业顶尖，性能可靠，顶置式一体化尖端风冷制冷系统，全铜管路制冷系统 — 节能环保，智能高效；标配冷凝水自蒸发系统；搁架数量：9套—100mm调整脚 （可调高度：100mm-125mm）—电源：220V | 台 | 1
31 | 保温送餐车 | 1350mm*680mm*820mm | =DISPIMG("ID_9C6983F973A8436492EA8BF58DD7213F",1) | 一般采用 304 食品级不锈钢材质，双层壳体搭配聚氨酯发泡或隔热棉保温层，门体带硅胶密封，具备热风循环或电加热功能，温控范围多在 30℃~85℃，断电后仍可保温 1~3 小时；设备配有 5-6 寸静音万向带刹车脚轮，使用 220V 电压，功率通常在 1.3-3.0kW | 台 | 1
32 | 五格保温售卖台柜 | 1800mm*700mm*800mm | =DISPIMG("ID_2D7A49D7A8EE43F580CE3333BA2ABB4C",1) | 台面采用优质201不锈钢冷轧板制造； —台面1.0mm,加强筋1.2mm；控制面板1.0mm，水箱0.8mm；—配进水阀、排污阀；—配3KW/220V发热管；—配1/1份盘连盖5套；立柱配调节脚。 | 台 | 1
33 | 冲孔保温售卖台柜 | 1500mm*700mm*800mm | =DISPIMG("ID_AA5343F67C7848DB8CDCE330ACB8D682",1) | 台面采用不低于201不锈钢冷轧板制造； —台面1.0mm,加强筋1.2mm；—控制面板1.0mm，水箱0.8mm；配进水阀、排污阀，3KW/220V发热管；立柱配调节脚。 | 台 | 1
34 | 消毒柜 | 热风循环 | =DISPIMG("ID_566AF06935364241AA0B59D5D9373AF8",1) | 功率4.4KW，不锈钢双层发泡，钢化耐高温玻璃门，四个深框，四个浅框四套加热系统，四个风扇。高温消毒125度，节能定时控温，温度均匀，热风循环烘干，无磁不锈钢箱体。 | 台 | 1
35 | 保洁柜 | 1180mm*500mm*1800mm | =DISPIMG("ID_4A547FC721B4479982A0D7DBCC8E50B8",1) | 采用广东优质不锈钢制作 台面1.0mm, 支架、通脚为φ51×δ1.0mm不锈钢, 1.0mm不锈钢上翻门, 配φ51不锈钢可调重力脚。 | 台 | 1
36 | 双孔孔收餐台 | 1600mm*600mm*800mm | =DISPIMG("ID_0BBEB6DDD8B742ED97E2C666D8A7E0F7",1) | 台面使用不低于201不锈钢冷轧板制造，台面加强处理，下衬加强筋配子弹调节脚。 | 台 | 1
37 | 紫外线消毒灯 | 40W | =DISPIMG("ID_DD88FFBD1E954789B116FF15B61D5168",1) | 额定功率 40 瓦，杀菌效率高、使用寿命长，安装简便，适用于厨房、食堂、食品加工间等场所的空气及物体表面消毒，安全耐用 | 台 | 10
38 | 灭蝇灯 | 30W | =DISPIMG("ID_41745FCF04224C0995DCD1DB04DF2A6C",1) | 能有效的吸引蚊蝇靠近高压网进行电击，高压网利用先进的安全升压技术；—耗电少，无毒无味，无需药剂的环保产品。 | 台 | 18
39 | 餐椅 | 标准版 | =DISPIMG("ID_3735E7E1CB82436A8EBFA3C56F726896",1) | 座面高度 450mm，座面尺寸约 420mm×450mm，整体高度 800mm，座椅宽度 500mm，深度 500mm，管材壁厚 1.2～1.5mm | 张 | 120
40 | 四人餐桌 | 1200mm*800mm*700mm | =DISPIMG("ID_BDA602833A2346E3A31886DEC1764D95",1) | 尺寸为1200mm×600mm×750mm，桌面厚度约 1.2mm 不锈钢材质，支架采用不锈钢方管制作，管径约 50mm×25mm，壁厚 1.0～1.2mm，单桌额定承载约 200kg | 张 | 30
说明：以上产品均用参考图，具体以现场考察测量为准，本项目采购价款为含税价。投标人应自行确认自身增值税纳税人资格及可开具发票类型。 若中标人为增值税一般纳税人，须向采购人提供适用税率为13%的增值税专用发票。 若中标人不具备开具13%税率增值税专用发票的资格，导致采购人无法足额抵扣进项税额的，中标人应在中标总价基础上，给予采购人相应价格优惠，以弥补进项税抵扣损失。

## 餐具
序号 | 产品名称 | 规格 | 技术参数 | 单位 | 数量 | 品牌 | 型号 | 单价 | 合计
1 | 块餐盘 | 不锈钢304大六格 | 采用 304 不锈钢材质，大六格结构，符合食品接触安全标准，耐高低温、易清洗消毒。 | 个 | 300
2 | 不锈钢小汤碗 | 304材质 | 304 不锈钢材质，壁厚均匀，表面光洁，耐腐蚀，适用于食堂餐饮使用。 | 个 | 300
3 | 不锈钢筷子 | 304材质 | 304 不锈钢材质，表面精细抛光，防滑易洁，符合食品安全卫生要求。 | 双 | 300
4 | 70炒锅 |  | 锅口直径 70cm，加厚锅体，导热均匀，坚固耐用，适配商用厨房灶台。 | 个 | 2
5 | 50炒锅 | 50公分 | 规格 50 公分，加厚金属锅体，手柄牢固，耐高温，适用于食堂大锅烹饪。 | 个 | 2
6 | 45炒锅 | 4公分 | 规格 45 公分，锅体厚实，受热稳定，适合后厨批量炒制菜品。 | 个 | 2
7 | 单把炒锅 |  | 单柄设计，操作灵活，锅体轻薄耐用，满足中式烹饪需求。 | 个 | 2
8 | 大锅铲 |  | 不锈钢材质，长柄防烫，铲头厚实，适用于大锅翻炒作业。 | 个 | 5
9 | 不锈钢料缸 | 18公分 | 直径 18 公分，304 不锈钢材质，结构稳固，用于调料、佐料盛放。 | 个 | 50
10 | 不锈钢料缸 | 16公分 | 直径 16 公分，304 不锈钢材质，耐腐蚀易清洁，满足后厨分类使用。 | 个 | 50
11 | 不锈钢大漏勺 |  | 不锈钢材质，网孔均匀，沥水顺畅，适用于食材焯水、沥油。 | 个 | 10
12 | 密漏勺 |  | 细密网眼结构，不锈钢材质，可有效过滤汤汁、残渣，过滤效果好。 | 个 | 10
13 | 大油缸带盖 |  | 不锈钢材质，带密封盖，防尘防污，容量充足，用于食用油储存。 | 个 | 20
14 | 小漏勺 |  | 不锈钢材质，小巧轻便，适用于小份食材沥水、捞取。 | 个 | 5
15 | 不锈钢吊汤桶 | 60公分 | 直径 60 公分，304 不锈钢材质，带盖，大容量，适合熬汤、煮制使用。 | 个 | 1
16 | 不锈钢吊汤桶 | 50公分 | 直径 50 公分，304 不锈钢材质，壁厚均匀，耐高温，适用于食堂熬煮。 | 个 | 2
17 | 不锈钢吊汤桶 | 40公分 | 直径 40 公分，304 不锈钢材质，坚固耐用，加热均匀。 | 个 | 3
18 | 炒勺 |  | 不锈钢材质，勺头圆润，长柄防烫，适用于翻炒、盛取菜肴。 | 个 | 5
19 | 水勺 |  | 加厚不锈钢材质，容量适中，用于舀水、盛汤等操作。 | 个 | 3
20 | 打饭勺 |  | 食品级不锈钢材质，表面光滑不粘饭，便于食堂分餐打饭。 | 个 | 10
21 | 大盒子 | 50*70 | 外形尺寸 50cm×70cm，材质坚固，带盖防尘，用于食材收纳储存。 | 个 | 10
22 | 三层餐车 | 1200*60*80 | 外形尺寸 1200mm×600mm×800mm，不锈钢材质，三层置物，配万向轮，移动灵活。 | 个 | 3
23 | 馍夹子 |  | 食品级材质，夹持稳固，卫生安全，用于馒头、面点取放。 | 个 | 5
24 | 工作服 |  | 涤棉混纺面料，透气耐磨，易清洗，适合后厨工作人员穿着。 | 个 | 15
25 | 围裙 |  | 防水防油面料，穿戴方便，有效防护油污污染。 | 个 | 15
26 | 皮围裙 |  | 加厚防水皮质，耐油污、易擦洗，适用于重油污作业环境。 | 个 | 5
27 | 皮手套 |  | 加厚防水防滑材质，隔热防烫，保护操作人员手部安全。 | 个 | 10
28 | 绿色大垃圾桶 | 240 | 容量 240L，HDPE 全新料，带盖密封，抗摔耐用，用于餐厨垃圾收集。 | 个 | 2
29 | 绿色小垃圾桶 | 120 | 容量 120L，环保塑料材质，密封性好，适用于后厨垃圾分类存放。 | 个 | 2
30 | 不锈钢方盘大 | 40*60 | 外形尺寸 40cm×60cm，304 不锈钢材质，深浅适中，耐高温易清洗。 | 个 | 10
31 | 不锈钢方盘小 | 30*40 | 外形尺寸 30cm×40cm，304 不锈钢材质，平整光洁，适用于配菜、盛菜。 | 个 | 20
32 | 切菜刀 |  | 高硬度不锈钢刀身，锋利耐用，手柄防滑，适用于蔬菜、肉类切配。 | 个 | 5
33 | 砍骨刀 |  | 加厚刀体，高碳钢材质，硬度高，适用于骨头、冻肉等硬质食材切割。 | 个 | 2
34 | 塑料菜墩分色 | 白、红、绿、蓝50*8 | 直径 50cm，厚度 8cm，食品级 PE 材质，分白、红、绿、蓝四色，生熟分开，抗菌耐切。 | 个 | 6
35 | 刀架 | 伍格 | 五格结构，材质稳固，可分类放置刀具，收纳整齐，使用安全。 | 个 | 2
36 | 不锈大盆 | 70公分 | 直径 70 公分，304 不锈钢材质，加深加厚，大容量，耐碰撞易清洁。 | 个 | 2
37 | 不锈大盆 | 60公分 | 直径 60 公分，304 不锈钢材质，盆壁光滑，适用于洗菜、和面、拌料。 | 个 | 5
38 | 不锈钢 中盆 | 50公分 | 直径 50 公分，304 不锈钢材质，坚固耐用，用途广泛。 | 个 | 5
39 | 不锈钢小盆 | 40公分 | 直径 40 公分，304 不锈钢材质，轻便实用，适合配菜、盛料。 | 个 | 10
40 | 漏盆 | 60公分 | 直径 60 公分，304 不锈钢材质，多孔沥水设计，用于洗菜、淘洗食材。 | 个 | 2
41 | 净菜筐 |  | 食品级塑料材质，镂空沥水，用于盛放清洗后净菜。 | 个 | 10
42 | 毛菜筐 |  | 高强度塑料材质，耐摔耐磨，用于存放未加工生鲜蔬菜。 | 个 | 10
43 | 保鲜盒带盖大 | 32*42 | 外形尺寸 32cm×42cm，食品级 PP 材质，带盖密封，冷藏保鲜，防串味。 | 个 | 30
44 | 保鲜盒带盖中 | 28*36 | 外形尺寸 28cm×36cm，密封性能好，适用于食材分类储存。 | 个 | 50
45 | 保鲜盒带盖小 | 22*32 | 外形尺寸 22cm×32cm，小巧实用，便于小件食材存放。 | 个 | 20
46 | 储藏大盒带盖 | 40*50 | 外形尺寸 40cm×50cm，大容量带盖，防潮防尘，适用于干货、食材储存。 | 个 | 15

## 设备
序号 | 品名 | 规格 | 设备照片 | 单位 | 数量 | 技术参数 | 单价 | 合计
1 | 隔断玻璃 | 定制 |  | 平方 | 7.5 | 采用钢化玻璃材质，厚度符合国家规范，安全强度高，透光性好，边框材质坚固耐用，安装平整牢固，满足使用区域分隔及安全使用要求，按实际现场尺寸定制。
2 | 超市货架 | 定制 |  | 组 | 6 | 采用优质冷轧钢板材质，表面静电喷塑处理，防锈耐腐蚀，层板可调节，结构稳固承重性强，拆装便捷，根据现场布局及使用需求定制尺寸与层数，适用于商品陈列摆放。
3 | 立式冰箱 | 常规 |  | 台 | 2 | 商用立式冷藏 / 冷冻冰箱，制冷稳定，温度可控，内胆不锈钢材质，保温效果好，节能环保，具备温控、制冷保护等功能，符合食品储存卫生标准，适用于食材冷藏保鲜。

## 隔断
序号 | 品名 | 规格 | 设备照片 | 单位 | 数量 | 单价 | 合计
1 | 隔断 | 定制 |  | 平方 | 约30